## Hoja1
Fondo Patrimonial de las Empresas Reformadas
Edificio Gubernamental "Dr. Rafael Kasse Acta"
Gustavo Mejía Ricart No. 73 Esq. Agustín Lara, 7mo piso, Ens. Serrallés, Santo Domingo, R.D.
TEL. 809-683-3591. Fax: 809-683-3888
www.fonper.gov.do. RNC: 401-51381-1
"AÑO DEL FOMENTO A LA EXPORTACIONES"
PROYECTO: | CONSTRUCCIÓN PANADERIA REPOSTERIA Y SALÓN MULTIUSOS CENTRO DE MADRES LA BUENA ESPERANZA.
LOCALIZACIÓN: | MUNICIPIO EL PINO, PROVINCIA DAJABON
FECHA: | 2019-08-06
No. | DESCRIPCION | CANTIDAD | UD | PU | VALOR | SUB TOTAL
PRESUPUESTO GENERAL
1 | PRELIMINARES
1 > | EDIFICACIÓN: NIVEL 1
1 | TRABAJOS GENERALES
1.01 | Letrero de Obra en vinyl y estructura metálica | 1 | PA
1.02 | Replanteo General Topográfico: Incluye Charrancha | 408 | M2
1.03 | Caseta de materiales 4.00X4.00 mts / Madera-Zinc | 16 | M2
1.04 | Cierre Perimetral de Protección / Madera-Zinc | 97.78 | ML
1.05 | Fumigación General en Fundaciones Edificación | 1 | PA
2 | MOVIMIENTO DE TIERRAS
2.01 | Corte y Bote con Equipo: t= 0.80 m de Capa Vegetal | 344.17 | M3
2.02 | Relleno Compactado con material de mina y equipo / Fundaciones | 357.9368 | M3
2.03 | Relleno Reposición con equipo / Areas Generales | 157.3818 | M3
2.04 | Excavación a mano / Fundaciones | 136.56 | M3
2.05 | Traslado de Excavaciones @ Acopio | 136.56 | M3
2.06 | Bote de Material de desperdicios Construcción | 179.6 | M3
NIVEL 1
3 | HORMIGON ARMADO (HORMIGON INDUSTRIAL)
3 | HORMIGÓN ARMADO EN:
3.01 | Zapata de Columnas Z1=1.60x1.60; Acero Sup: ø 1/2" @0.15 m AD; Acero Inf: ø 3/4"@0.15 m AD; f'c= 210 kg/cm2 | 15.232 | M3
3.02 | Zapata de Muros de Bloques de 8" ZM=0.60x0.25 m, 3 ø 3/8"; f'c= 210 kg/cm2 | 1.3845 | M3
3.03 | Zapata de Muros de Bloques de 6" ZM=0.45x0.25 m, 3 ø 3/8"; f'c= 210 kg/cm2 | 13.8454 | M3
3.04 | Zapata de Rampa Escalera 1.00x1.40x0.25 m; 8 ø 3/8" | 0.35 | M3
3.05 | Columna C1=0.35x0.35m; 10 ø 3/4", estribos ø 3/8"@0.20; f'c= 210 kg/cm2, ver detalle | 8.0605 | M3
3.06 | Columna C2; 10 ø 3/4" + 8 ø 1/2" , estribos ø 3/8"@0.20; f'c= 210 kg/cm2, ver detalle | 0.57575 | M3
3.07 | Columna C3; 10 ø 3/4" + 8 ø 1/2" , estribos ø 3/8"@0.20; f'c= 210 kg/cm2, ver detalle | 0.90475 | M3
3.08 | Viga V1=0.25x0.75 m; 7 ø 1/2", estribos ø 3/8"@0.20; f'c= 210 kg/cm2, ver detalle | 1.1869 | M3
3.09 | Viga PX1=0.30x0.75 y 0.55 m; 4 ø 3/4" +3 ø 1/2", Adic. 3 ø 3/4", estribos ø 3/8"@0.20; f'c= 210 kg/cm2, ver detalle | 2.0025 | M3
3.1 | Viga PX2=0.30x0.55 m; 5 ø 3/4" +2 ø 1/2", Adic. 3 ø 3/4", estribos ø 3/8"@0.20; f'c= 210 kg/cm2, ver detalle | 4.7124 | M3
3.11 | Viga PX3=0.30x0.52 m; 3 ø 3/4" +2 ø 1/2", Adic. 2 ø 3/4", estribos ø 3/8"@0.20; f'c= 210 kg/cm2, ver detalle | 2.2277 | M3
3.12 | Vigas PY1=0.30x0.55 m; 4 ø 3/4" +2 ø 3/8"+3ø 3/8", Adic. 2 ø 3/4", estribos ø 3/8"@0.20; f'c= 210 kg/cm2, ver detalle | 4.6876 | M3
3.13 | Vigas PY2=0.30x0.55 m; 5 ø 3/4" +2 ø 1/2", Adic. 2 ø 3/4", estribos ø 3/8"@0.20; f'c= 210 kg/cm2, ver detalle | 5.1414 | M3
3.14 | Dinteles D1=0.20x0.20 m; 3 ø 1/2" + 2 ø 3/8", estribos ø 3/8"@0.25; f'c= 210 kg/cm2, ver detalle | 0.3096 | M3
3.15 | Dinteles D1=0.15x20; 3 ø 1/2" + 2 ø 3/8", estribos ø 3/8"@0.25; f'c= 210 kg/cm2, ver detalle | 1.4417 | M3
3.16 | Viga de Amarre VA=0.20x0.20; 4 ø 3/8", estribos ø 3/8"@0.25; f'c= 210 kg/cm2, ver detalle | 0.883 | M3
3.17 | Viga de Amarre VA=0.15x0.20; 4 ø 3/8", estribos ø 3/8"@0.25; f'c= 210 kg/cm2, ver detalle | 8.3265 | M3
3.18 | Losa de maciza de Entrepiso H=0.15 m; f'c= 210 kg/cm2. Ver detalle | 32.9265 | M3
3.19 | Losa de Piso [ Chapapote ] e= 0.10 m, con malla electrosoldada 2.5x2.5x100x100 | 20.225 | M3
3.2 | Rampa de escalera: e=0.15 m; f'c= 210 kg/cm2. Incluye concreto en peldaños. Ver detalle | 2.0181 | M3
4 | MUROS
4.01 | Bloques BNP 8" 3/8"@0.40 m | 8.83 | M2
4.02 | Bloques BNP 6" 3/8"@0.40 m | 113.76 | M2
4.03 | Bloques SNP 8" 3/8"@0.40 m | 13.9095 | M2
4.04 | Bloques SNP 6" 3/8"@0.40 m | 272.4843 | M2
5 | TERMINACION DE SUPERFICIES
5.01 | Fraguache en interior y exterior | 986.8302 | M2
5.02 | Pañete Liso en Muros Interiores y Exteriores | 520.4105 | M2
5.03 | Pañete Liso en Columnas | 76.935 | M2
5.04 | Pañete Liso en Vigas | 169.9747 | M3
5.05 | Pañete de Techo | 219.51 | M2
5.06 | Cantos | 866.11 | ML
6 | PLAFONES
6.01 | Cenefa de Sheet-Rock | 5 | M2
7 | PISOS
7.01 | Pisos de Porcelanato CH 60X60 | 188.49 | M2
7.02 | Pisos de Cerámica baños 40X40 | 5.25 | M2
7.03 | Piso Epóxico (Resina Exposica) en área Fermentador | 7.82 | M2
7.04 | Piso Pulido en Cuarto Osmosis | 1 | PA
7.05 | Zócalos Porcelanato CH10X60 | 133.59 | M.L.
7.06 | Revestimiento de escalones con porcelanato | 23.8 | M.L.
7.07 | Piso de porcelanato en descanso escaleras | 4.48 | M.L.
7.08 | Zócalos Porcelanato en Escalera | 14.88 | M.L.
8 | REVESTIMIENTOS
8.01 | Cerámica de Pared Baños 30X60 | 6.9 | M2
8.02 | Cerámica de Pared Cocina 20X20 | 3.75 | M2
9 | EBANISTERÍA
9.01 | Gabinetes Piso: Frentes / S90X60 / MDF Lacado | 6.1664 | PL
9.02 | Gabinetes Pared: Modulares / S35X80 / MDF Lacado | 9.6104 | PL
9.03 | Gabinetes Depósito: A=1.07 m2 | 7.2488 | PL
10 | PUERTAS
10.01 | P1: Comercial Flotante en Vidrio Templado, doble hoja de 1.60X2.80 | 1 | UND
10.02 | P2: Aluminio-Vidrio Comercial P-40, Vidrio de 5 mm, con Transon de 1.00x2.80 | 2 | UND
10.03 | P3: Aluminio-Vidrio Comercial P-40, vidrio de 5 mm, con Transon de 0.90x2.80 | 1 | UND
10.04 | P4: Polimetal 1H / Maciza, Lisa y Blanca de 1.00x2.80 | 2 | UND
10.05 | P5: Polimetal 1H / Maciza, Lisa y Blanca de 0.80x2.80 | 2 | UND
10.06 | P6: Polimetal 1H / Maciza, Lisa y Blanca de 0.90x2.80 | 3 | UND
10.07 | P8: Polimetal 2H / Visor Cristal de 1.60x2.80 | 2 | UND
10.08 | P9: Hierro Negro de 1.83x2.80 | 1 | UND
10.09 | P10: Enrollable de 1.83x2.80 | 1 | UND
10.1 | PCL1: Puertas Abisagradas de Aluminio p/closet con Láminas de Facia de Alum. De 1.08x2.80 | 1 | UND
11 | VENTANAS
11.01 | V2: Aluminio-Vidrio P-40 / Proyectables-Screen, Vidrio de 5 mm de 0.60x0.60 | 2 | UND
11.02 | V3: Aluminio P-40 / Celosía-Screen de 1.80x0.90 | 3 | UND
11.03 | V4: Vidrio Fijo / Natural P-40 1/4" de 2.45x1.80 | 1 | UND
11.04 | V5: Vidrio Fijo / Templado P-40, Vidrio de 10 mm de 3.90x2.80 | 1 | UND
11.05 | V6: Aluminio P-40 /Celosía-Screen de 1.20x0.90 | 2 | UND
11.06 | V7: Vidrio Fijo / Templado P-40, Vidrio de 10 mm de 2.10x2.80 | 1 | UND
11.07 | V8: Vidrio Fijo / Templado P-40, Vidrio de 10 mm de 0.82x2.80 | 2 | UND
11.08 | V16: Aluminio-Vidrio Fijo P-40, Vidrio de 5 mm de 1.20x0.60 | 1 | UND
11.09 | Instalacion y transporte de puertas y ventanas | 1 | PA
12 | TOPES Y TERMINACIONES ESPECIALES
12.01 | Tope Granito Natural [ CH ] | 12.1355 | P2
12.02 | Barandas Metálica en Terraza abierta 2do Nivel: h= 0.70 m; Perfiles de 4"x2 1/2" y Barras ø 3/8" @ 8 cm | 15.38 | MTL
13 | PINTURA
13.01 | Pintura imprimante | 986.8302 | M2
13.02 | Pintura acrílica Interior y Exterior | 986.8302 | M2
14 | MISCELANEOS
14.01 | Traslado de Materiales | 5 | PER
14.02 | Limpieza Continua y Final | 5 | PER
2.00 | NIVEL 2
1 | HORMIGÓN ARMADO EN:
1.01 | Columna C1=0.35x0.35m; 10 ø 3/4", estribos ø 3/8"@0.20; f'c= 210 kg/cm2. Ver detalle | 3.577 | M3
1.02 | Columna C2; 10 ø 3/4" + 8 ø 1/2" , estribos ø 3/8"@0.20; f'c= 210 kg/cm2. Ver detalle | 0.5621 | M3
1.03 | Columna C3; 10 ø 3/4" + 8 ø 1/2" , estribos ø 3/8"@0.20; f'c= 210 kg/cm2. Ver detalle | 0.3577 | M3
1.04 | Viga V1t=0.25x0.42 m; 4 ø 1/2" + 2 ø 3/8", estribos ø 3/8"@0.20; f'c= 210 kg/cm2. Ver detalle | 0.53172 | M3
1.05 | Viga PX1=0.30x0.52m; 5ø 1/2" +3 ø 3/8", Adic. 2 ø 1/2", estribos ø 3/8"@0.20; f'c= 210 kg/cm2. Ver detalle | 1.313 | M3
1.06 | Viga PX2=0.25x0.52 m; 3ø 3/4" +2 ø 1/2", Adic. 2 ø 3/4", estribos ø 3/8"@0.20; f'c= 210 kg/cm2. Ver detalle | 3.7128 | M3
1.07 | Vigas PY1=0.25x0.52 m; 5 ø 1/2" +3 ø 3/8", Adic. 3 ø 1/2", estribos ø 3/8"@0.20; f'c= 210 kg/cm2. Ver detalle | 2.7703 | M3
1.08 | Vigas PY2=0.25x0.52 m; 5 ø 1/2" +3 ø 3/8", Adic. 2 ø 1/2", estribos ø 3/8"@0.20; f'c= 210 kg/cm2. Ver detalle | 3.1278 | M3
1.09 | Dinteles D1=0.15x20; 3 ø 1/2" + 2 ø 3/8", estribos ø 3/8"@0.25; f'c= 210 kg/cm2. Ver detalle | 1.3428 | M3
1.1 | Viga de Amarre VA=0.15x0.20; 3 ø 1/2" + 2 ø 3/8", estribos ø 3/8"@0.25; f'c= 210 kg/cm2. Ver detalle | 2.0316 | M3
1.11 | Losa de maciza de Entrepiso H=0.12 m; f'c= 210 kg/cm2. Ver detalle | 22.7532 | M3
2 | MUROS
2.01 | Bloques SNP 8" 3/8"@0.40 m | 32.4955 | M2
2.02 | Bloques SNP 6" 3/8"@0.40 m | 187.4855 | M2
3 | TERMINACION DE SUPERFICIES
3.01 | Fraguache en interior y exterior | 801.9051 | M2
3.02 | Pañete Liso en Muros Interiores y Exteriores | 439.962 | M2
3.03 | Pañete Liso en Columnas | 47.6 | M2
3.04 | Pañete Liso en Vigas | 133.4031 | M3
3.05 | Pañete de Techo | 180.94 | M2
3.06 | Cantos | 735.05 | ML
3.07 | Violines en Columnas-Muros | 140.19 | ML
4 | TERMINACION DE TECHOS
4.01 | Fino en Techo Plano | 400.45 | M2
4.02 | Zabaleta de Techo | 64.4 | ML
4.03 | Impermeabilizante Acrílico Elastomérico | 186.84 | M2
5 | PISOS
5.01 | Pisos de Porcelanato CH 60X60 | 193.86 | M2
5.02 | Pisos de Cerámica en Baños | 6.33 | M2
5.03 | Zócalos Porcelanato CH10X60 | 105.79 | M.L.
6 | REVESTIMIENTOS
6.01 | Cerámica de Pared Baños | 28.44 | M2
6.02 | Cerámica de Pared Cocina | 3.174 | M2
7 | EBANISTERÍA
7.01 | Gabinetes Piso: Frentes / S90X60 / MDF Lacado | 20.2048 | PL
7.02 | Gabinetes Pared: Modulares / S35X80 / MDF Lacado | 22.2754 | PL
8 | PUERTAS
8.01 | P11: Polimetal 1H / Maciza, Lisa y Blanca de 0.80x2.10 | 3 | UND
8.02 | P12: Polimetal 1H / Maciza, Lisa y Blanca de 0.90x2.10 | 1 | UND
8.03 | P13: Polimetal 1H / Maciza, Lisa y Blanca de 0.90x2.10 | 1 | UND
8.04 | P14: Enrollable de 2.38x1.00 | 1 | UND
8.05 | P15: Aluminio-Vidrio Comercial P-40, Vidrio de 5 mm, con Transon de 0.90x2.35 | 1 | UND
8.06 | P16: Aluminio-Vidrio Comercial P-40, Vidrio de 5 mm, con Transon de 1.60x2.36 | 2 | UND
8.07 | PCL2 Y PCL3: Puertas Abisagradas de Aluminio p/closet con Láminas de Facia de Alum. De 1.03x2.75 y 0.60x2.75 | 2 | UD
9 | VENTANAS
9.01 | V1: Aluminio-Vidrio / Correderas P-65, Vidrio de 5 mm de 1.20x1.60 | 1 | UND
9.02 | V2: Aluminio-Vidrio P-40 / Proyectables-Screen, Vidrio de 5 mm de 0.60x0.60 | 2 | UND
9.03 | V9: Aluminio / Celosía-Screen de 1.00x1.10 | 2 | UND
9.04 | V10: Aluminio-Vidrio / Correderas P-65, Vidrio de 5 mm de 1.80x0.60 | 1 | UND
9.05 | V11: Aluminio / Celosía-Screen de 1.80x1.10 | 2 | UND
9.06 | V12: Aluminio / Celosía de 7x1.75 | 1 | UND
9.07 | V13: Aluminio-Vidrio P-40 / Proyectables y Vidrio FIjo, Vidrio de 5 mm de 2.10x2.15 | 1 | UND
9.08 | V14: Aluminio-Vidrio P-40 / Proyectables y Vidrio FIjo, Vidrio de 5 mm de 3.23x2.15 | 1 | UND
9.09 | V15: Vidrio Fijo / Natural P-40 1/4" de 2.33x2.35 | 1 | UND
9.1 | Instalación y transporte de puertas y ventanas | 1 | PA
10 | TOPES Y TERMINACIONES ESPECIALES
10.01 | Tope Granito Natural [ CH ] | 42.1514 | P2
11 | PINTURA
11.01 | Pintura imprimante | 801.9051 | M2
11.02 | Pintura acrílica Interior y Exterior | 801.9051 | M2
12 | MISCELANEOS
12.01 | Traslado de Materiales | 5 | PER
12.02 | Limpieza Continua y Final | 5 | PER
3.00 | INSTALACIONES HIDRO-SANITARIAS
1 | AGUA POTABLE N1
1.01 | Lavamanos / AF PVC 1/2" | 2 | UD
1.02 | Lavamanos / AC CPVC 1/2" | 2 | UD
1.03 | Duchas / AF PVC 1/2" | 1 | UD
1.04 | Duchas / AC CPVC 1/2" | 1 | UD
1.05 | Fregaderos PVC 1/2" | 1 | UD
1.06 | Lavaderos PVC 1/2" | 1 | UD
1.07 | Inodoros PVC 1/2" | 2 | UD
1.08 | Calentador PVC 1/2" | 1 | UD
1.09 | Llaves Jardinería | 2 | UD
2 | AGUA POTABLE N2
2.01 | Lavamanos / AF PVC 1/2" | 2 | UD
2.02 | Lavamanos / AC CPVC 1/2" | 2 | UD
2.03 | Urinal 1/2" | 1 | UD
2.04 | Fregaderos PVC 1/2" | 1 | UD
2.05 | Lavaderos PVC 1/2" | 1 | UD
2.06 | Inodoros PVC 1/2" | 2 | UD
3 | DISTRIBUIDORES SALIDAS/ AF-AC N1
3.01 | Valvulas de Paso | 7 | UD
4 | AGUAS RESIDUALES N1
4.01 | Salidas Aguas Negras (Ø3") | 2 | UD
4.02 | Salidas Aguas Negras (Ø4") | 2 | UD
4.03 | Bajantes De Aguas Pluviales (Ø3") | 7 | UD
4.04 | Bajantes De Descarga (Ø4") | 1 | UD
4.05 | Desagues de piso de 2" | 3 | UD
4.06 | Salidas Desagues de 2" | 2 | UD
4.07 | Ventilación (Ø2"), por planta | 2 | UD
5 | AGUAS RESIDUALES N2
5.01 | Salidas Aguas Negras (Ø4") | 2 | UD
5.02 | Bajantes De Aguas Pluviales (Ø3") | 7 | UD
5.03 | Desagues de piso de 2" | 2 | UD
5.04 | Salida Desagues de 2" | 3 | UD
5.05 | Ventilación (Ø2") | 2 | UD
6 | APARATOS N1
6.01 | Inodoro | 2 | UD
6.02 | Lavamano (C/Pedestal) | 2 | UD
6.03 | Ducha | 1 | UD
6.04 | Fregadero | 1 | UD
6.05 | Lavadero | 1 | UD
7 | APARATOS N2
7.01 | Inodoro | 2 | UD
7.02 | Lavamano (C/Pedestal) | 2 | UD
7.03 | Fregadero | 1 | UD
7.04 | Urinal | 1 | UD
8 | ALIMENTACIÓN AGUA POTABLE N1
8.01 | Tubería Ø1" SCH-40 PVC / Distribución: sale del tratamiento Osmosis | 44.12 | ML
8.02 | Tubería Ø3/4" SCH-40 PVC / Alimentación | 61.13 | ML
8.03 | Excavación | 12.63 | M3
8.04 | Asiento o colchón de tuberías con arena | 6.113 | M3
9 | RECOLECCIÓN AGUAS RESIDUALES N1
9.01 | Trampa De Grasa | 1 | UD
9.02 | Registros De Inspección | 4 | UD
9.03 | Tuberías Arrastre / PVC Ø4" | 69.13 | ML
9.04 | Excavación | 20.739 | M3
9.05 | Asiento o colchón de tuberías con arena | 6.913 | M3
4.00 | EXTERIORES GENERALES
1 | PARQUEOS Y HORMIGON FRONTAL ESTAMPADO
1.01 | Corte y Bote con equipo: e= 0.80 m (CV) | 139.4744 | M3
1.02 | Relleno Material Mina / Sub-Base: e= 0.80 m (Relleno) | 139.4744 | M3
1.03 | Relleno Material Clasificado / Base: e=0.20 m | 34.8686 | M3
1.04 | Parqueos en Hormigón Pulido: incluye curador, fibras | 34.96 | M2
1.05 | Paragomas / Topes Parqueos | 5 | UDS
1.06 | Pavimento de hormigón frontal estampado | 69.88 | M2
1.07 | Contenes de concreto e= 6" en la parte frontal | 18.47 | ML
2 | MISCELÁNEOS
2.01 | Fachada Metálica Frontal en Tubulares 2"x 4"x1/4" de Hierro Negro: incluye puerta | 26.064 | M2
2.02 | Aceras Perimetrales de hormigón Frotado H=0.10 mts (incluye frontal) | 83.71 | M2
2.03 | Cisterna de 5,000 Gls de 3.50X2.40 mts | 1 | PU
2.04 | Cámara Séptica de 1.70x3.30 mts | 1 | PU
2.05 | Area de Lavado | 1 | PU
2.06 | Jardineras en Bloques de 6" de 6.10x1.60 m | 7.7 | ML
2.07 | Verja Perimetral en Bloques de 6": h= 1.90 m. Ver detalle | 69.18 | ML
2.08 | Paragomas / Topes Parqueos | 4 | UDS
2.09 | Puertas de Hierro / Entrada Patio | 2 | UDS
2.1 | Jardinería: Perfilamiento y Relleno Tierra Negra @0.30 mts | 19.81 | M2
2.11 | Relleno de patio posterior con gravilla: e= 0.10 m | 12.288 | M3
3 | HERRERIA
3.01 | Protectores de Ventanas en Hierros en Barras 1" x 2" y Angulares de 1 - 1/2" x 1 - 1/2" @ 10.00 cm (Detalles en Planos). Incluye Pintura Anticorrosiva, Pintura Mantenimiento Gris, Accesorios y Mano de Obra. | 390.38 | P2
3.02 | Suministro y Colocación de Tarja en Bronce (31.5" x 23.5") (Solicitar Diseño a la Dirección de Proyectos del Fonper) | 1 | UD
5.00 | INSTALACIONES ELECTRICAS
1 | INSTALACION ELECTRICA PRIMER NIVEL
1.01 | Salidas de Iluminación en techo. | 25 | UD
1.02 | Salidas de Iluminacion de pared | 8 | UD
1.03 | Lámparas fluorescentes tipo superficie de dos tubos T-8/32 W c/uno con balastro electrónico y difusor acrílico tipo wrap-aroud.Marca Cooper Cat. APW-GPW232 | 17 | UD
1.04 | Roseta de porcelana con su bombilla fluorescente de bajo consumo de 30 W | 8 | UD
1.05 | Salidas de interruptor sencillo con accesorio Bticino modus plus | 9 | UD
1.06 | Salida de interruptor de tres vias con accesorio Bticino modus plus | 3 | UD
1.07 | Salida de tomacorriente doble a 120V aterrizado y polarizado con accesorio Bticino modus plus | 13 | UD
1.08 | Salidas de Telefono | 2 | UD
1.09 | Salidas de tomacorriente 110v para exhibidores | 1 | UD
1.1 | Salida trifasica para Fermentador 0.63 kva | 1 | UD
1.11 | Salida para horno de carro 3.75 kva | 2 | UD
1.12 | Salidas de mezcladora de 5.53 Kva | 2 | UD
1.13 | Salida para Amasadora de 5.53 kva | 2 | UD
1.14 | Salida para Batidora 0.63 kva | 1 | UD
1.15 | Salida para Rebanadora de 0.5 kw | 1 | UD
1.16 | Salida para Divisora 0.50 kva | 1 | UD
1.17 | Salidas de frezzer | 2 | UD
1.18 | Salidas para tomacorrientes especiales | 2 | UD
1.19 | Panel (P-1) de distribucion de 16 circuitos monofásico . Formado por: | 1 | UD
­ 9 breakers de 20/1 THQL
­ 2 breakers de 30/2 THQL
1.2 | Panel (P-E) de distribucion de 42 circuitos trifasico . Formado por: | 1 | UD
­ 6 breakers de 20/1 THQL
­ 2 breakers de 15/2 THQL
­ 6 breakers de 15/3 THQL
­ 1 breakers de 30/3 THQL
1.21 | Alimentador desde Panel Board hasta P-1, formado por:
| Tubería Pvc de 11/2"Ø X 19' | 1 | UD
| Tuberia de 11/2'' Emt | 1 | UD
| Conectores de 11/2'' Emt | 2 | UD
| Curva de 11/2'' PVC | 2 | UD
| Adaptador Hembra de 11/2'' Pvc | 2 | UD
| Alambre No.6 THHN | 60 | P.L.
| Alambre No.6 THHN | 30 | P.L.
| Alambre No.10 THHN | 30 | P.L.
| Mensajero electrico | 30 | P.L.
| Materiales menores. | 1 | P.A.
1.22 | Alimentador desde Panel Board hasta P-E, formado por:
| Tubería Pvc de 2"Ø X 19' | 1 | UD
| Tuberia de 2'' Emt | 1 | UD
| Adaptador Hembra de 2'' Pvc | 2 | UD
| Curva de 2'' PVC | 2 | UD
| Conector de 2'' Emt | 2 | UD
| Alambre No.2 THHN | 90 | P.L.
| Alambre No.2 THHN | 30 | P.L.
| Alambre No.4 THHN | 30 | P.L.
| Mensajero electrico | 30 | P.L.
| Materiales menores. | 1 | P.A.
1.23 | Mano de obra.(Luminarias , Paneles y Alimentador ) | 1 | P.A.
2 | INSTALACION ELECTRICAS 2N
2.01 | Salidas de Iluminación en techo. | 15 | UD
2.02 | Salidas de Iluminacion de pared | 4 | UD
2.03 | Lámparas fluorescentes tipo superficie de dos tubos T-8/32 W c/uno con balastro electrónico y difusor acrílico tipo wrap-aroud.Marca Cooper Cat. APW-GPW232 | 1 | UD
2.04 | Lámparas fluorescentes tipo superficie de cuatro tubos T-8/32 W c/uno con balastro electrónico y difusor acrílico tipo wrap-aroud.Marca Cooper Cat. APW-GPW432 | 11 | UD
2.05 | Roseta de porcelana con su bombilla fluorescente de bajo consumo de 30 W | 3 | UD
2.06 | Salidas de interruptor sencillo con accesorio Bticino modus plus | 9 | UD
2.07 | Salida de interruptor de tres vias con accesorio Bticino modus plus | 1 | UD
2.08 | Salida de tomacorriente doble a 120V aterrizado y polarizado con accesorio Bticino modus plus | 13 | UD
2.09 | Salida de tomacorriente doble a 120V aterrizado y polarizado con accesorio Bticino modus plus con tapa water plus | 2 | UD
2.1 | Salidas de Telefono | 1 | UD
2.11 | Panel (P-2) de distribucion de 12 circuitos monofásico . Formado por: | 1 | UD
­ 7 breakers de 20/1 THQL
2.12 | Alimentador desde Panel Board hasta P-2, formado por:
| Tubería Pvc de 1"Ø X 19' | 4 | UD
| Tuberia de 1'' Emt | 1 | UD
| Conectores de 1'' Emt | 2 | UD
| Curva de 1'' PVC | 4 | UD
| Adaptador Hembra de 1'' Pvc | 2 | UD
| Alambre No.8 THHN | 150 | P.L.
| Alambre No.8 THHN | 75 | P.L.
| Alambre No.10 THHN | 75 | P.L.
| Mensajero electrico | 75 | P.L.
| Materiales menores. | 1 | P.A.
2.13 | Mano de obra.(Luminarias , Paneles y Alimentador ) | 1 | P.A.
3 | ENTRADA GENERAL
3.01 | Cut- out de 200 Amps./7.8 Kv. Con fuse linked de 13 Amps. | 3 | UD
3.02 | Parrarayo de 9 KV | 3 | UD
3.03 | Elbow Conector | 3 | UD
3.04 | Terminacion Interior | 3 | UD
3.05 | Transformador tipo padmounted de 45 Kva,, Trifasico,12.5/ 7.2/220/120 V. | 1 | UD
3.06 | Panel Board trifasico, 220 Voltios, barras de 150 Amps., en caja tipo nema 1 con : | 1 | UD
1-Main Breaker de 150A/3P
2-Breaker de 50A/2P
1-Breaker de 1250A/3P
1-Breaker de 60A/2P
1- barra para aterrizaje de 100 Amps.
2- previsiones.
3.07 | Estructuras tipo MT-105 | 2 | UD
3.08 | Estructura tipo HA-100B | 1 | UD
3.09 | Poste de 35 pies de hormigon armado | 1 | UD
3.1 | Hoyo de poste y viento | 2 | UD
3.11 | Alambre AAAC# 1/0 | 60 | PL
3.12 | Alimentacion desde el transformador hasta el portacontador formado por:
| Adaptador hembra de 2"Ø | 2 | UD
| Tubería PVC de 2"Ø X 19 pies | 2 | UD
| Curva PVC de 2"Ø reforzada. | 2 | P.L.
| Tubería EMT de 2"Ø X 10' | 1 | UD
| Conector recto EMT de 2"Ø | 4 | UD
| Alambre No.1/0 THHN- Potenciales | 120 | P.L.
| Alambre No.1/0 THHN-neutral | 40 | P.L.
| Alambre No.4 THHN- aterrizaje | 40 | P.L.
| Materiales menores. ( incluye : barras unistrut, abrazaderas unistrut, expansiones y otros ) | 1 | P.A.
3.13 | Portacontador de 150 amp. Con Main breaker | 1 | UD
3.14 | Mano de Obra | 1 | P.A.
4 | SISTEMAS DE ATERRIZAJE.
4.01 | Sistema de aterrizaje en poste formado por : | 1 | P.A.
1- Varilla para aterrizaje 5/8"Ø X 8'
40- pies de cable para aterrizaje de cobre desnudo de 7 hilos, con tratamiento soft drawn.
Materiales varios: inc. conectores tipo cuña #2 y 1/0.
4.02 | Malla para aterrizaje general, formada : | 1 | P.A.
3- Varilla para aterrizaje 5/8"Ø X 8'
90- pies de cable #2 de cobre desnudo (THHN ) de 7 hilos.
3-Registros pvc de 3"Ø con su tapa.
1- funda de material mejorador de la conductividad del terreno.
Materiales varios : inc. conectores split bolt #4/0, tub.pvc de 3/4"Ø X 19 pies y otros. )
| SUB-TOTAL PRESUPUESTO |  |  |  |  | 0
GASTOS INDIRECTOS
| Dirección Técnica |  | 10% |  |  | 0
| Itbis Dirección Técnica |  | 18% |  |  | 0
| Seguros y Fianzas |  | 4% |  |  | 0
| Gastos Administrativos |  | 3% |  |  | 0
| Liquidación de Obreros (Ley 6-86) |  | 1% |  |  | 0
| Transporte |  | 2% |  |  | 0
| Codia |  | 0.1% |  |  | 0
| Imprevistos (Sujetos Aprobación) |  | 5% |  |  | 0
| Supervisión Externa |  | 5% |  |  | 0
| Itbis Supervisión Externa |  | 18% |  |  | 0
| SUB-TOTAL GASTOS INDIRECTOS |  |  |  |  | 0
| TOTAL GENERAL PRESUPUESTO |  |  |  |  | 0
| PREPARADO POR: |  | REVISADO Y APROBADO POR :